## Control de planos
|  | FORMATO: |  |  | CONTROL DE PLANOS
FECHA: 15/FEB/21
PROYECTO |  |  |  |  | RESPONSABLE
FECHA DE REVISIÓN |  | DESDE: | DD/MM/AA |  | HASTA: | DD/MM/AA
ELEMENTOS A VERIFICAR |  |  | CUMPLE | NO CUMPLE | OBSERVACIONES
A | Grado de definición (completos e incompletos).
B | Definición de dimensiones, cotas y niveles. |  | X
C | Consistencia entre las dimensiones, cotas y niveles.
D | Consistencia entre las diferentes plantas, alzados, cortes, detalles y esquemas.
E | Adecuada definición de las calidades de los materiales.
F | Cargas de diseño debidamente estipuladas.
G | En casos especiales, instrucciones de obra falsa, procedimientos de control de la colocación del concreto, procedimientos de descimbrado, co.locación del concreto, aditivos, tolerancias dimensionales, niveles de tensionamiento
H | Coordinación de los planos arquitectónicos con los demás planos técnicos.
I | Definición en los planos arquitectónicos del grado de desempeño de los elementos no estructurales.
J | En general, la existencia de todas las indicaciones necesarias para poder realizar la construcción de una forma adecuada con los planos del proyecto.
K | Definición de las caracteristicas del suelo en el plano de fundaciones (capacidad portante).
L | Definición de las especificaciones de diseño en planos estructurales como grupo de uso, perfil del suelo, capacidad de dicipación de energía, normativa y parametros sísmicos.
M | El plano se encuentra firmado y sellado para construcción por el profesional responsable.
ELABORÓ:
FIRMA:
RESIDENTE DE SUPERVISIÓN TÉCNICA INDEPENDIENTE
|  |  | FECHA: | DD/MM/AA

## Control de Cambios
CONTROL DE CAMBIOS | FECHA | VERSIÓN | DESCRIPCIÓN DEL CAMBIO
| 2020-02-12 | 1 | Elaboración del formato
| 2021-02-15 | 2 | Ajuste del formato