## Control de calidad
| FORMATO: | CONTROL DE CALIDAD
Fecha: 15/FEB/21
PROYECTO |  |  | RESPONSABLE
FECHA DE REVISIÓN | DESDE: | DD/MM/AA | HASTA: | DD/MM/AA
REQUISITOS ENSAYOS CONTROL DE CALIDAD
MATERIAL O ELEMENTO ESTRUCTURAL | TEMA | REFERENCIA | REGISTRO | OBSERVACIONES
Concreto estructural | Normas técnicas | C.1.5 y C.3.8
| Definiciones | C.2.2
| Ensayo de materiales | C.3.1 |  | Normas aplicables y registro de ensayos
| Acero de refuerzo | C.3.5 y C.21.1.5 y Apéndice C-E | PROTOCOLOS
| Requisitos de durabilidad | C.4 | LISTA DE CHEQUEO 5
| Dosificación de las mezclas de concreto | C.5.2 | LISTA DE CHEQUEO 5
| Evaluación y aceptación del concreto | C.5.6 y C.21.1.4 | ENSAYOS
| Evaluación y aceptación del refuerzo | C.3.5 y Apéndice C-E | PROTOCOLOS
| Diámetros mínimos de doblado | C.7.2 | LISTA DE CHEQUEO 5
| Doblado | C.7.3 | LISTA DE CHEQUEO 5
| Elementos prefabricados | C.16 | PROTOCOLOS
| Elementos pre esforzados | C.18 | LISTA DE CHEQUEO 5 Y ENSAYOS
| Tanques y compartimientos estancos | C.23 | LISTA DE CHEQUEO 5 Y ENSAYOS
| Concreto estructural simple | C.22 | LISTA DE CHEQUEO 5 Y ENSAYOS
Mampostería estructural | Morteros de pega y relleno | D.3.4 y D.3.5 | LISTA DE CHEQUEO 6 Y ENSAYOS
| Acero de refuerzo | D.3.3 | PROTOCOLOS
| Normas y especificaciones técnicas | D.2.3
| Definiciones | D.2.5
| Determinación de la resistencia | D.3.7 | ENSAYOS
| Evaluación y aceptación de la mampostería, muestreo y ensayos | D.3.8 | ENSAYOS
| Colocación del mortero de relleno | D.4.6 | LISTA DE CHEQUEO 6 Y ENSAYOS
| Construcción de mampostería de cavidad | D.6.5 | LISTA DE CHEQUEO 6 Y ENSAYOS
| Construcción de mampostería de muros confinados | D.10.1, D.10.3, D.10.5 y D.10.6 | LISTA DE CHEQUEO 6 Y ENSAYOS
| Construcción de muros diafragma | D.11.4.5 | LISTA DE CHEQUEO 6 Y ENSAYOS
Casas de uno y dos pisos | Unidades de mampostería | E.3.2 | ENSAYOS
| Morteros de pega e inyección | E.3.3 | ENSAYOS
| Materiales elementos de confinamiento | E.4.2
| Materiales de bahareque | E.7.4 | PROTOCOLOS
Estructuras metálicas | Acero estructural | F.2.1.5 | PROTOCOLOS
| Planos y especificaciones del diseño estructural | F.2.1.6 |  | Normas aplicables
| Soldaduras y pernos | F.2.10.2, F.3.1.6, F.4.5.3 | PROTOCOLOS
| Planos de taller y montaje | F.2.13.1 |  | Recomendaciones
| Control de calidad y aseguramiento de la calidad | F.2.14 | PROTOCOLOS
| Planos y especificaciones de diseño estructural, planos de taller y planos de construcción | F.3.4 |  | Requisitos generales de diseño
| Ensayos especiales | F.4.6 | ENSAYOS
Estructuras en madera | Calidad | G.1.3.2 y G.1.3.3 | PROTOCOLOS
| Secciones de la madera | G.10 |  | Normas aplicables y recomendaciones
| Diámetro y longitud de pernos y clavos | G.6 | PROTOCOLOS
| Guadua | G.12.3.1 | PROTOCOLOS
Protección contra el fuego | Materiales | J.2.5.2, J.3.4, J.3.5 | LISTA DE CHEQUEO 4
ELABORÓ:
FIRMA:
RESIDENTE DE SUPERVISIÓN TÉCNICA INDEPENDIENTE
| FECHA: | DD/MM/AA
NOTA: El supervisor técnico dentro del programa de control de calidad le aprobará al constructor la frecuencia de toma de muestras y el numero de ensayos que debe realizarse en un laboratorio o laboratorios previamente aprobados por él. (Quitar nota en caso de impresión de formato).

## Control de Cambios
CONTROL DE CAMBIOS | FECHA | VERSIÓN | DESCRIPCIÓN DEL CAMBIO
| 2020-02-12 | 1 | Elaboración del formato
| 2021-02-15 | 2 | Ajuste del formato