## control de ejecución
| FORMATO: | CONTROL DE EJECUCIÓN
FECHA: 15/FEB/21
PROYECTO |  |  | RESPONSABLE
FECHA DE REVISIÓN | DESDE: | DD/MM/AA | HASTA: | DD/MM/AA
REQUISITOS EJECUCIÓN DE LA CONSTRUCCIÓN
MATERIAL O ELEMENTO ESTRUCTURAL | TEMA | REFERENCIA | REGISTRO | OBSERVACIONES
Muros divisorios, acabados y elementos no estructurales. | Peso | B.3.4 y B.3.5 | LISTA DE CHEQUEO 2
| Desempeño sísmico | Capitulo A.9 | LISTA DE CHEQUEO 2
Concreto estructural | Almacenamiento de materiales | C.3.7 | LISTA DE CHEQUEO 10
| Dosificación de las mezclas de concreto | C.5.2 | LISTA DE CHEQUEO 5
| Preparación del equipo y del lugar de colocación del concreto | C.5.7 | LISTA DE CHEQUEO 5
| Mezclado del concreto | C.5.8 | LISTA DE CHEQUEO 5
| Trasporte del concreto | C.5.9 | LISTA DE CHEQUEO 5
| Colocación del concreto | C.5.10 | LISTA DE CHEQUEO 5
| Curado del concreto | C.5.11 | LISTA DE CHEQUEO 5
| Requisitos para clima frio y cálido | C.5.12 y C.5.13 | LISTA DE CHEQUEO 5
| Diseño de cimbras y encofrados | C.6.1 | DISEÑO Y LISTA DE CHEQUEO 5
| Descimbrado, puntales y re apuntalamiento | C.6.2 | DISEÑO Y LISTA DE CHEQUEO 5
| Embebidos en el concreto | C.6.3 | LISTA DE CHEQUEO 5
| Juntas de construcción | C.6.4 | LISTA DE CHEQUEO 5
| Ganchos estándar | C.7.1 y C.7.2 | LISTA DE CHEQUEO 5
| Doblado | C.7.3 | LISTA DE CHEQUEO 5
| Condiciones de la superficie del refuerzo | C.7.4 | LISTA DE CHEQUEO 5
| Colocación del refuerzo | C.7.5 | LISTA DE CHEQUEO 5
| Limites de espaciamiento del refuerzo | C.7.6 | LISTA DE CHEQUEO 5
| Protección de concreto para el refuerzo | C.7.7 | LISTA DE CHEQUEO 5
| Refuerzo de retracción y temperatura | C.7.12 | LISTA DE CHEQUEO 5
| Longitudes de desarrollo y empalmes del refuerzo | C.12 | LISTA DE CHEQUEO 5
| Empalmes soldados y mecánicos | C.12.14.3 y C.21.1.7 | LISTA DE CHEQUEO 5
| Concreto prefabricado | C.16 | PROTOCOLO
| Concreto pre esforzado | C.18 | LISTA DE CHEQUEO 5 Y PROTOCOLO
| Cascaras y losas plegadas | C.19 | LISTA DE CHEQUEO 5 Y ENSAYOS
| Concreto estructural simple | C.22 | LISTA DE CHEQUEO 5 Y ENSAYOS
| Tanques y compartimientos estancos | C.23 | LISTA DE CHEQUEO 5 Y ENSAYOS
| Anclajes al concreto | Apéndice C-D | LISTA DE CHEQUEO 5
Mampostería estructural | Supervisión técnica | D.1.3 | LISTA DE CHEQUEO 6
| Morteros de pega e inyección | D.3.4 y D.3.5 | LISTA DE CHEQUEO 6 Y ENSAYOS
| Preliminares de la construcción | D.4.3 | LISTA DE CHEQUEO 6
| Construcción de cimentaciones | D.4.4 | LISTA DE CHEQUEO 6
| Construcción de muros | D.4.5 | LISTA DE CHEQUEO 6 Y ENSAYOS
| Tolerancias | D.4.5 | LISTA DE CHEQUEO 6
| Colocación del mortero de relleno | D.4.6 | LISTA DE CHEQUEO 6 Y ENSAYOS
| Construcción de mampostería de cavidad | D.6.1, D.6.3 y D.6.5 | LISTA DE CHEQUEO 6 Y ENSAYOS
| Construcción de mampostería confinada | D.10.1, D.10.3, D.10.5, D.10.6 y D.10.8 | LISTA DE CHEQUEO 6 Y ENSAYOS
| Construcción de muros diafragma | D.11.4.5 | LISTA DE CHEQUEO 6 Y ENSAYOS
| Construcción de mampostería reforzada externamente | D.12.1, D.12.3 y D.12.5 | LISTA DE CHEQUEO 6 Y ENSAYOS
Casas de uno y dos pisos | Construcción e inspección mampostería confinada | E.6 |  | Recomedaciones de ejecución
| Uniones bahareque encementado | Apéndice E-B |  | CAPITULO NO EXISTE
Estructuras metálicas | Planos y especificaciones del diseño estructural | F.2.1.6 | LISTA DE CHEQUEO 8
| Soldaduras | F.2.10.2, F.4.5 | PROTOCOLO
| Pernos y partes roscadas | F.2.10.3, F.3.10.3, F.4.5.3 | PROTOCOLOS
| Requisitos para selección de electrodos | F.2.10.2.6 | LISTA DE CHEQUEO 8
| Fatiga - Requisitos especiales de fabricación y montaje | F.2.17.5 | LISTA DE CHEQUEO 8
| Planos de taller y montaje | F.2.13.1 | LISTA DE CHEQUEO 8
| Fabricación | F.2.13.2 | LISTA DE CHEQUEO 8
| Pintura de taller | F.2.13.3 | PROTOCOLO
| Montaje | F.2.13.4 | LISTA DE CHEQUEO 8
| Control de calidad y supervisión técnica | F.2.14 | LISTA DE CHEQUEO 8
| Fatiga - Requisitos especiales de fabricación y montaje | F.2.17.5 | LISTA DE CHEQUEO 8
| Planos de fabricación y montaje | F.3.9.1 | LISTA DE CHEQUEO 8
| Inspección de soldaduras | F.3.10.2 | ENSAYOS
| Inspección de pernos | F.3.10.3 | PROTOCOLOS
| Almacenamiento en sitio e instalación | F.4.7.4 | LISTA DE CHEQUEO 8
| Procedimiento Constructivo | F.4.7.6 | LISTA DE CHEQUEO 8
| Supervisión técnica | F.3.10 | ENSAYOS
Estructuras en madera | Refuerzos metálicos (protección anticorrosiva) | Tabla G.6.4.2 y G.7.4 | PROTOCOLOS
| Preparación (secado, preservación) | G.11.2 | LISTA DE CHEQUEO 3
| Fabricación | G.11.3 | LISTA DE CHEQUEO 3
| Construcción (Protección contra la humedad, hongos, insectos, fuego, sismos e instalaciones) | G.11.4 | LISTA DE CHEQUEO 3 Y PROTOCOLO | Adicionalmente tiene recomedaciones de construcción
| Trasporte y montaje | G.11.5 |  | Recomedaciones de ejecución
| Guadua (preparación, fabricación, construcción, montaje y mantenimiento) | G.12 | PROTOCOLOS
Cimentación | Construcción e inspección | C.15 y Titulo H | LISTA DE CHEQUEO 9
Supervisión técnica Protección contra el fuego | Ejecución | Titulo I | LISTAS DE CHEQUEO 1 a 9
| Sistemas y equipos para extinción de incendios | J.4.3 | LISTA DE CHEQUEO 4 Y PROTOCOLOS
Requisitos complementarios | Requisitos para las zonas comunes | K.3 | LISTA DE CHEQUEO 7
| Vidrios - seguridad | K.4.3 | PROTOCOLOS
ELABORÓ:
FIRMA:
RESIDENTE DE SUPERVISIÓN TÉCNICA INDEPENDIENTE
| FECHA: | DD/MM/AA

## Control de Cambios
CONTROL DE CAMBIOS | FECHA | VERSIÓN | DESCRIPCIÓN DEL CAMBIO
| 2020-02-12 | 1 | Elaboración del formato
| 2021-02-15 | 2 | Ajuste del formato